## F-3 招标控制价封面
F-3：招标控制价封面
| 2025年昆明市五华区西翥街道陡坡社区香秆箐小组农村公益事业财政奖补项目 |  | 工程
招标控制价
招 标 人：
(单位盖章)
造价咨询人：
(单位盖章)
年 月 日

## F-4 招标控制价扉页
F-4：招标控制价扉页
|  |  | 2025年昆明市五华区西翥街道陡坡社区香秆箐小组农村公益事业财政奖补项目 |  | 工程
招标控制价
| 招标控制价 | （小写）： | 195,000.00
|  | （大写）： | 壹拾玖万伍仟元整
| 招 标 人： |  |  | 法定代表人 或其授权人：
|  | (单位盖章) |  |  | (签字或盖章)
| 造价咨询人： |  |  | 法定代表人 或其授权人：
|  | (单位资质专用章) |  |  | (签字或盖章)
| 编 制 人： |  |  | 复 核 人：
|  | (造价人员签字盖专用章) |  |  | (造价工程师签字盖专用章)
| 编 制 时 间： | 年 月 日 |  | 复 核 时 间： | 年 月 日
F-4：招标控制价扉页

## 招标控制价公布表
招标控制价公布表
工程名称：2025年昆明市五华区西翥街道陡坡社区香秆箐小组农村公益事业财政奖补项目 |  |  |  | 时间：2025年8月19日
序号 | 名称 | 金额（元）
|  | 小写 | 大写
1 | 分部分项工程费
2 | 措施费
2.1 | 环境保护、临时设施、安全文明施工费合计
2.2 | 脚手架、模板、垂直运输、大机进出场及安拆费的合计
2.3 | 其他措施费
3 | 其他项目费
4 | 其他规费
5 | 税金
6 | 其他
7 | 招标控制价总价
8 | 备注
编制单位： （公章） 招标人：（公章）
造价工程师（签字并盖注册章）：

## F-13 单位工程费用汇总表
F-13：单位工程费用汇总表
序号 | 项目名称 | 计算方法 | 金额(元)
1 | 分部分项工程费 | ∑（分部分项工程量×清单综合单价）
2 | 技术措施项目费 | ∑（技术措施项目清单工程量*清单综合单价）
3 | 其他项目费 | ∑（其他项目费）
4 | 税金 | 市区：10.08；县城、镇：9.9；不在市区、县城、镇：9.54
5 | 单位工程造价
'注：1.“<>”内数字均为表中对应的序号； 2.工程材料（设备）暂估价应按招标工程量清单中列出的单价计入综合单价； 3.发包人提供的材料和工程设备应计入相应的综合单价中，支付工程款时，发包人应按合同的约定扣除甲供材料和设 备款。

## F-15-1 分部分项工程清单与计价表
F-15-1：分部分项工程清单与计价表
工程名称：2025年昆明市五华区西翥街道陡坡社区香秆箐小组农村公益事业财政奖补项目 |  |  |  | 标段：2025年昆明市五华区西翥街道陡坡社区香秆箐小组农村公益事业财政奖补项目 | [6 empty] | 第1页 共2页
序号 | 项目编码 | 项目名称 | 项目特征 |  | 计量 单位 | 工程量 | 金额（元） | [6 empty] | 备 注
[7 empty] | 综合 单价 | 合价 | 其中
[9 empty] | 人工费 |  |  | 机械费 | 暂估价
[9 empty] | 定额 人工费 | 规费
1 | 030412007001 | 太阳能路灯安装 7m（120W) | 1.名称:太阳能路灯安装 高度7m（120W) 2.灯杆材质、规格:下口≥φ150mm，上口≥φ60mm，壁厚3.75mm，灯杆均应采用热浸镀锌工艺进行防腐处理，锌层应均匀，表面色泽一致，防护等级IP65 3.LED灯:120W，整灯光效：≥120lm/W 4.附件配置要求:太阳能板功率≥300W,锂电池≥150AH，能供≥12h照明，蓄电池地埋箱需防积水 5.基础形式、砂浆配合比:C30混凝土基础，基础尺寸≥800mm（长）*800mm（宽）*1100mm（深） 6.含路灯预埋件、路灯分线井（盒）、灯具接地角钢 7.含完成该项路灯安装的所有内容及可能发生的土地占用补偿，其他满足招标人要求 |  | 套 | 100
本页小计
注：1.本表为分部分项和施工技术措施项目清单及计价表通用表式，使用时表头名称可简化为其中一类的计价表； 2.工程招投标时“暂估价”按招标文件指定价格计入，竣工结算时以合同双方确认价格替换计入综合单价内； 3.本表中“暂估价”为材料、设备暂估价。
F-15-1：分部分项工程清单与计价表
工程名称：2025年昆明市五华区西翥街道陡坡社区香秆箐小组农村公益事业财政奖补项目 |  |  |  | 标段：2025年昆明市五华区西翥街道陡坡社区香秆箐小组农村公益事业财政奖补项目 | [6 empty] | 第2页 共2页
序号 | 项目编码 | 项目名称 | 项目特征 |  | 计量 单位 | 工程量 | 金额（元） | [6 empty] | 备 注
[7 empty] | 综合 单价 | 合价 | 其中
[9 empty] | 人工费 |  |  | 机械费 | 暂估价
[9 empty] | 定额 人工费 | 规费
2 | 030412007002 | 太阳能路灯安装 7m（90W) | 1.名称:太阳能路灯安装 高度7m（90W) 2.灯杆材质、规格:下口≥φ150mm，上口≥φ60mm，壁厚2.8mm，灯杆均应采用热浸镀锌工艺进行防腐处理，锌层应均匀，表面色泽一致，防护等级IP65 3.LED灯:90W 4.附件配置要求:太阳能板功率≥100W，锂电池≥80AH，能供≥12h照明，蓄电池地埋箱需防积水 5.基础形式、砂浆配合比:C30混凝土基础 6.含路灯预埋件、灯具接地角钢 7.含完成该项路灯安装的所有内容及可能发生的土地占用补偿，其他满足招标人要求 |  | 套 | 30
本页小计
合计
注：1.本表为分部分项和施工技术措施项目清单及计价表通用表式，使用时表头名称可简化为其中一类的计价表； 2.工程招投标时“暂估价”按招标文件指定价格计入，竣工结算时以合同双方确认价格替换计入综合单价内； 3.本表中“暂估价”为材料、设备暂估价。

## F-15-2 施工技术措施项目清单与计价表
F-15-2：施工技术措施项目清单与计价表
工程名称：2025年昆明市五华区西翥街道陡坡社区香秆箐小组农村公益事业财政奖补项目 |  |  |  |  | 标段：2025年昆明市五华区西翥街道陡坡社区香秆箐小组农村公益事业财政奖补项目 | [6 empty] | 第1页 共1页
序号 | 项目编码 | 项目名称 | 项目特征描述 | 计量单位 |  | 工程量 | 金额（元） | [6 empty] | 备注
[7 empty] | 综合 单价 | 合价 | 其中
[9 empty] | 人工费 |  | 机械费 |  | 暂估价
[9 empty] | 定额 人工费 | 规费
本页小计
合计
注：1.本表为分部分项和施工技术措施项目清单及计价表通用表式，使用时表头名称可简化为其中一类的计价表； 2.工程招投标时“暂估价”按招标文件指定价格计入，竣工结算时以合同双方确认价格替换计入综合单价内； 3.本表中“暂估价”为材料、设备暂估价。

## F-16-1 综合单价计算表-分部分项
F-16：综合单价计算表
工程名称：2025年昆明市五华区西翥街道陡坡社区香秆箐小组农村公益事业财政奖补项目 | [7 empty] | 标段：2025年昆明市五华区西翥街道陡坡社区香秆箐小组农村公益事业财政奖补项目 | [9 empty] | 第 1 页 共 1 页
序号 | 项目编码 | 项目名称 | 计量 单位 | 清单综合单价组成明细
|  |  |  | 定额 编号 | 定额名称 | 定额 单位 | 数量 |  | 单价(元) |  |  |  | 合价(元) |  |  |  | 管理费 |  | 利润 | 风险费 | 措施费用 | 其他规费 | 税金 | 综合单价(元)
[9 empty] | 人工费 |  | 材料费 | 机械费 | 人工费 |  | 材料费 | 机械费
[9 empty] | 定额人工费 | 规费 |  |  | 定额人工费 | 规费
1 | 030412007001 | 太阳能路灯安装 7m（120W) | 套 | 补子目1 | 太阳能路灯安装 7m（120W) | 套
小计
2 | 030412007002 | 太阳能路灯安装 7m（90W) | 套 | 补子目2 | 太阳能路灯安装 7m（90W) | 套
小计
注：1.本表为一个工程量清单计量单位的综合单价分析表； 2.如不使用省级或行业建设主管部门发布的计价依据，可不填定额编号、名称等。

## 规费、税金项目计价表
规费、税金项目计价表
工程名称：2025年昆明市五华区西翥街道陡坡社区香秆箐小组农村公益事业财政奖补项目 |  | 标段：2025年昆明市五华区西翥街道陡坡社区香秆箐小组农村公益事业财政奖补项目 |  |  |  | 第 1 页 共 1 页
序号 | 项目名称 |  | 计算基础 |  | 计算基数 |  | 计算费率(%) | 金额（元）
合 计
编制人（造价人员）： |  |  |  | 复核人（造价工程师）：

## 主要材料价格表(横)
主要材料价格表
工程名称：2025年昆明市五华区西翥街道陡坡社区香秆箐小组农村公益事业财政奖补项目 | [6 empty] | 第 1 页 共 1 页
序号 | 材料编码 | 材料名称 | 规格、型号等特殊要求 | 单位 | 数量 | 单价(元) |  | 合价(元) | 产地 | 厂家
1 | BCZCF0 | 太阳能路灯安装 7m（120W) |  | 套 | 100 | 1650 |  | 165000
2 | BCZCF1 | 太阳能路灯安装 7m（90W) |  | 套 | 30 | 1000 |  | 30000