## Sheet1
太阳能路灯技术参数
序号 | 名称 | 参数 | 数量 | 单位 | 备注
1 | LED灯头 | 光源100W LED，灯罩防护等级≥IP65，使用寿命≥50000h | 100 | 盏
2 | 太阳能板 | 120瓦单晶硅板1000X670 | 100 | 块
3 | 锂电池 | 锂电池，容量≥90Ah，电压≥3.2V，防护等级≥IP67 | 100 | 块
4 | 控制器 | 智能电源控制，天黑自动亮灯，天亮自动灭灯，每天可亮8-12小时 | 100 | 个
5 | 灯杆 | 高度6米，含光伏支架、灯臂。下口径≥140mm，上口径≥70mm，壁厚≥3.0mm.采用Q235热镀锌材质（防腐防锈），防护等级≥IP65，法兰尺寸≥260*260*12 | 100 | 套
7 | 基础安装 | 灯杆基础需混凝土浇筑，尺寸≥400*400*650 | 100 | 个
8 | 质保期 | 3年
备注：本项目总价应包含材料费、运输费、安装调试费、税金、配套附件及混凝土基础、维护费以及供应商企业可能产生的所有管理成本等一切费用。