## 全系列 (hidden)
强力巨彩-全系列产品品牌运营商二级分销指导价 -含税 2020年2月26日
产品名称 | 产品型号 | 单板分辨率 | 单板尺寸 | 扫描方式 | 单元板 /张 |  | 整屏价 元/㎡ | 备注
| 室内表贴全彩Q-pro系列 |  |  |  | 品牌服务商价 | 销售价 | 品牌服务商价/㎡
室内Q系列 -小间距 | 室内 Q1.0pro | 320*160 | 320*160 | 1/40 | 2556 | 2560 | 52034 | 镁丽箱体
| 室内 Q1.25pro | 256*128 | 320*160 | 1/32 | 1180 | 1188 | 26845
| 室内 Q1.37pro | 232*116 | 320*160 | 1/29 | 1115 | 1129 | 25015
| 室内 Q1.53pro | 208*104 | 320*160 | 1/26 | 777 | 786 | 18664
| 室内 Q1.66pro | 192*96 | 320*160 | 1/32 | 538 | 543 | 14358
| 室内 Q1.83pro | 174*87 | 320*160 | 1/29 | 454.5 | 461 | 12399
| 室内 Q1.86pro | 172*86 | 320*160 | 1/43 | 304 | 305 | 9622
| 室内 Q2pro | 160*80 | 320*160 | 1/20&1/40 | 285 | 287 | 9299
室内Q系列 -常规 | 室内 Q2.5Pro大板 | 128*64 | 320*160 | 1/32 | 170.5 | 172.5
| 室内 Q3 Pro | 64*64 | 192*192 | 1/32 | 88.5 | 89.5
| 室内 Q3.0 Pro | 104*52 | 320*160 | 1/32 | 140 | 142
| 户外表贴全彩Q-pro系列 |  |  |  | 品牌服务商价 | 销售价 | 品牌服务商价/㎡
户外Q-pro 系列 | 户外 Q2.5pro | 128*64 | 320*160 | 1/16 | 439 | 443.5 |  | 镁锢箱体
| 户外 Q3.0pro | 104*52 | 320*160 | 1/13 | 295 | 298
| 户外Q4pro | 80*40 | 320*160 | 1/10 | 171 | 172
| 户外Q5pro | 64*32 | 320*160 | 1/8 | 122.5 | 123.5
| 户外Q6pro | 32*32 | 192*192 | 1/8 | 78 | 79
| 户外Q6.6pro | 48*24 | 320*160 | 1/6 | 107.5755 | 109.5973
| 户外Q8pro（5扫） | 40*20 | 320*160 | 1/5 | 78.5 | 79.5
| 户外Q10pro（2扫） | 32*16 | 320*160 | 1/2 | 89.4856 | 92.519
| 室内表贴全彩Q-E系列 |  |  |  | 品牌服务商价 | 销售价 | 品牌服务商价/㎡
室内Q-E 系列 | 室内 Q2-E大板 | 160*80 | 320*160 | 1/40 | 249 | 250 | 8632
| 室内Q2.5-E大板 | 128*64 | 320*160 | 1/32 | 148 | 149
| 室内Q3-E | 64*64 | 192*192 | 1/32 | 82.5 | 83
| 室内Q3.0-E | 104*52 | 320*160 | 1/26 | 107.5 | 108.5
| 室内Q4-20扫 | 80*40 | 320*160 | 1/20 | 78 | 78.5
| 室内Q4-32扫 | 64*64 | 256*256 | 1/32 | 94 | 94.5
| 户外表贴全彩 Q-E系列 |  |  |  | 品牌服务商价 | 销售价 | 品牌服务商价/㎡
多功能LED全彩屏 | 亚户外Q5E | 64*32 | 320*160 | 1/8 | 86 | 86
户外Q-E系列 | 户外Q4-E | 80*40 | 320*160 | 1/10 | 137.5 | 138.5
| 户外Q5-E | 64*32 | 320*160 | 1/8 | 95 | 95.5
| 户外Q6-E | 32*32 | 192*192 | 1/8 | 58.5 | 58.5
| 户外Q6.6-E | 48*24 | 320*160 | 1/6 | 86.6 | 86.6
| 户外Q8-E（4扫） | 32*16 | 256*128 | 1/4 | 50.5 | 51
| 户外Q8-E（5扫） | 40*20 | 320*160 | 1/5 | 64 | 64
| 室内+户外 S 系列 |  |  |  | 品牌服务商价 | 销售价 | 品牌服务商价/㎡
室内S小间距系列 | 室内S1 | 320*160 | 320*160 | 1/40 | 3112 | 3147 | 63160
| 室内S1.25 | 256*128 | 320*160 | 1/32 | 1818 | 1839 | 38099
| 室内S1.37 | 232*116 | 320*160 | 1/29 | 1590 | 1608 | 33685
| 室内S1.53 | 208*104 | 320*160 | 1/26 | 1136 | 1149 | 24879
| 室内S1.66 | 192*96 | 320*160 | 1/32 | 1023 | 1034 | 22683
| 室内S1.83 | 174*87 | 320*160 | 1/29 | 796 | 805 | 18291
室内S常规系列 | 室内S1.86 | 172*86 | 320*160 | 1/43 | 682 | 689 | 16073
| 室内S2 | 160*80 | 320*160 | 1/20&1/40 | 568 | 575 | 13877
| 室内S2.5 | 128*64 | 320*160 | 1/32 | 398 | 403
| 室内S3 | 64*64 | 192*192 |  | 205 | 207
| 室内S4-20扫 | 80*40 | 320*160 | 1/20 | 170 | 172
户外S系列 | 户外S2.5 | 128*64 | 320*160 | 1/16 | 843 | 853 | 18602.0177
| 户外S3.0 | 104*52 | 320*160 | 1/13 | 512 | 517 | 12186
| 户外S4 | 80*40 | 320*160 | 1/10 | 307 | 311 | 8224
| 户外S5 | 64*32 | 320*160 | 1/8 | 205 | 207
| 户外S6 | 32*32 | 192*192 | 1/8 | 114 | 115
| 户外S8-5扫 | 40*20 | 320*160 | 1/5 | 119 | 121
| 户外S10-2扫 | 32*16 | 320*160 | 1/2 | 114 | 115
| 单双色 系列 |  |  |  | 品牌服务商价 | 销售价 | 竞争对手经销商价
室内单双色 | 室内P4.75单色 | 64*32 | 304*152 | 1/16 | 51 | 51.5
| 室内P4.75双色 |  |  |  | 70 | 71
户外/亚户外单色 | 亚户外表贴P10单红 | 32*16 | 320*160 | 1/4 | 21.5 | 22 | 22.5
| 户外表贴P10单红 |  |  |  | 27.5 | 28 | 28.5
| 户外直插P10单红 |  |  |  | 28 | 28.5 | 29
| 亚户外表贴P10单白 |  |  |  | 26.5 | 27 | 27.5
| 标准-租赁系列 |  |  |  | 品牌服务商价 | 销售价
标准系列P-PRO 租赁模组 | 室内表贴P2.8-Pro | 88*88 | 250*250 | 1/22 | 392.124 | 397.179
| 室内表贴P3.9pro | 64*64 | 250*250 | 1/16 | 168.9095 | 170.9314
| 户外表贴P3.9pro | 64*64 | 250*250 | 1/16 | 245 | 250
| 户外表贴P4.8pro | 52*52 | 250*250 | 1/13 | 192 | 192
| 户外表贴P5.9pro | 42*42 | 250*250 | 1/7 | 183.9903 | 187.0231
标准系列P-E | 室内表贴P3.9-E | 64*64 | 250*250 | 1/16 | 不设二级指导价
| 产品型号 | 模组分辨率 | 扫描方式 | 箱体尺寸 | 品牌服务商价 | 销售价
标准系列- 模组方案箱体整屏 | 室内表贴P2.8-Pro | 88*88 | 1/22 | 500*500 | 10500 | 10700
|  |  |  | 500*1000 | 9250 | 9450
| 室内表贴P3.9-Pro | 64*64 | 1/16 | 500*500 | 6450 | 6600
|  |  |  | 500*1000 | 5390 | 5540
| 户外表贴P3.9-Pro | 64*64 | 1/16 | 500*500 | 9700 | 9800
|  |  |  | 500*1000 | 8100 | 8200
| 户外表贴P4.8 pro | 52*52 | 1/13 | 500*500 | 6240 | 6240
|  |  |  | 500*1000 | 5190 | 5190
| 户外表贴P5.9 pro | 42*42 | 1/7 | 500*500 | 5980 | 6130
|  |  |  | 500*1000 | 4930 | 5030

## Sheet1 (hidden)
视屏会议室报价表
报价单位（签章）： 报价时间： 年 月 日
序号 | 货物名称 | 规格参数及需求 | 单位 | 数量 | 品牌型号 | 单价 （元） | 合计（元）
1 | 前维护LED显示屏 | 1、像素构成：表贴三合一; | ㎡ | 7.3728 | 强力巨彩 | 8900 | 65617.92 | 标红的部分，质检报告提供不了
2、点间距：1.8mm;
3、点密度：284444点/㎡;
4、白平衡亮度≥600cd/㎡;
5、刷新频率≥3840Hz;
6、峰值功耗≤600W/㎡,平均功耗≤200W/㎡;
7、具有单点亮度校正功能；
8、智能节电：带有智能（黑屏）节电功能，开启智能节电功能比没有开启节能40％以上；
9、支持热拔插功能；
10、蓝光安全：蓝光对皮肤和眼睛紫外线危害、宽波段的光源对视角膜危害、蓝光对皮肤表面及角膜和视网膜的曝辐射值检测为无危害；
2 | 强力巨彩 发送盒 | 1）一路DVI信号接口输入；2）RJ45网络接口输出；3）USB 3.0接口控制，可级联多台进行统一控制；4）一路光探头接口输入；5）独立电源供电，额定工作电压：AC220V，60Hz；6）支持高位阶视频输入16位颜色；7）额定功率：2.5W; 8）工作环境温度：-20℃~75℃。 | 套 | 1 | 强力巨彩 | 1280 | 1280 | 指定了品牌
3 | 强力巨彩 接收卡 | 1)采用DDR3标准接口，2)接收卡输入电压范围DC+3.5V-+5.5V，3) 支持24组RGB信号输出，4)支持PWM芯片、逐点检测芯片、常规芯片，5)支持高灰度、高刷新芯片，6)支持接收卡预存画面设置，7）集成网络变压器，简化用户设计，8）特定的电路和程序设计，能有效降低系统的电磁辐射。 | 套 | 48 | 强力巨彩 | 115 | 5520 | 指定了品牌
4 | 显示屏管理软件 | 1）功能强大的多屏多节目多窗口导播软件，每个显示屏可设置不同的播放方案；2）远程操作控制和发布播放方案到显示屏；3）可设置不同的日期和时间播放不同的节目页内容；4）每个节目页可添加多个窗口，窗口的大小和位置可任意设置；5）支持多种媒体类型文件播放。 | 套 | 1 | 强力巨彩 |  | 0
5 | LED视频处理器 | 双画面输出，图像截取，图像放大，双画面，淡入淡出及无缝切换，输入接口：1×AV，1×VGA，1×DVI，1×HDMI。输出接口：2×DVI。 | 台 | 1 | 强力巨彩 | 4200 | 4200
6 | 显示屏框架 | 定制，显示屏结构+不锈钢材料装饰包边 | ㎡ | 7.3728 |  | 420 | 3096.576
7 | 交流配电柜 | 1.额定输入电压AC 380V；2.额定频率50Hz；3.外壳防护等级IP40；4.触保护等级I类；5.额定分散系数0.7；6.过电压类别III； 7.环境温度+10~+40℃；8.具备过压、过流、欠压、缺相、短路、断路保护与报警功能；9.具备分步延时起动和分步延时断电的功能，以减小显示屏停、送电时对电网的冲击。 | 台 | 1 | 强力巨彩 | 1800 | 1800
8 | PLC智能监控系统 | 1）数字量输入：12路24V DC输入；2）数字量输出：10路继电输出；3）模拟量输入：4个电压输入，4个电流输入；4）通讯口：1路RS232接口,2路RS485接口，1路RJ45接口；5）程序容量：256K片内Flash内存；6）支持远程控制、远程监控、温度监控、烟雾监控等功能。 | 套 | 1 | 强力巨彩 | 870 | 870
9 | 多功能主机（网络矩阵智能交换机） | 1.端口：3路单向RS-232串口，支持12个RJ45口输入信号，12个RJ45输出信号，并同时拥有4个千兆交换光口。提供产品照片证明。配合利旧编码器使用 | 台 | 1 |  |  | 0
2.拥有3个RS-232串口，能够提供控制信号，通过浏览器实现对其他设备的控制，且用户通过浏览器后台按键名称、参数用户可自行修改。（提供用户后台修改参数截图）
3. 通过控制主机，实现对分布式高清信号的矩阵式任意切换。
10 | 场景触摸屏 | 10.1英寸电容触摸屏，安装信号切换定制软件。 | 个 | 1 |  |  | 0
11 | 无线AP | 无线AP ，带2个SSID，支持POE供电 | 个 | 1 |  |  | 0
12 | 辅助材料 | 弱电布线：屏幕距离控制室的网线（超六类网线）＞100米远需用布光纤线； | 项 | 1 |  | 1200 | 1200
强电布线：总配电房至显示屏的配电柜主电力电缆线。
网线、接头等其它辅助材料。
A | 小计 | [5 empty] | 83584.496

## 室内详细清单报价
附件2：华山所公共卫生间防水修缮询价表
序号 | 物料名称 | 单位 | 数量 | 单价（元） | 合计（元）
1 | 蹲坑+冲水箱 | 套 | 4
2 | 安装费 | 套 | 4
3 | 便斗感应 | 套 | 2
4 | 安装费 | 套 | 2
5 | 卫生间防水 | 间 | 2
6 | 地漏 | 个 | 2
7 | 门坎石 | 米 | 2 |  | 0
8 | 墙面修复 | 项 | 100
9 | 楼顶外墙维修 | 平方 | 120
10 | 施工保护 | 项 | 1
11 | 高空作业施工架子 | 项 | 1
总计（元）